## Si24r1遥控
Comment | Description | Designator | Footprint | LibRef | Quantity
18pF | 贴片电容 | C1, C2 | C 0805_M | C | 2
100uF | 贴片电容 | C3, C4 | C 0805_M | C | 2
0.1uF | 贴片电容 | C5, C10, C11, C12, C13 | C 0805_M | C | 5
22uF | 贴片电容 | C6, C7 | C 0805_M | C | 2
10uF | 贴片电容 | C8, C9 | C 0805_M | C | 2
ws2812 | RGB灯珠 | D1 | RGB_LED_5050 | P923D | 1
1A | 贴片保险丝 | F1 | FU 0805 | FU | 1
HDR-1X4 | 4P接插件 | JP1 | XH2.54-WI-4P | Header 4 | 1
HDR-1X8 | 8P接插件 | JP2 | IPS | Header 8 | 1
Header 4X2 | 4*2P 外接NRF | JP3 | HDR2.54-LI-2x4P | Header 4X2 | 1
蓝色 | 贴片LED | LED1 | LED 0805B | LED-SMD | 1
HDR-1X4 | 4P接插件 | MPU1 | HDR2.54-LI-4P | Header 4 | 1
|  | POWER1 |  | 接电池用 | 1
Res2 | Resistor | R1, R10, R11, R12 | R 0805_M | Res2 | 4
0欧电阻 |  | R2, R5 | R 0805_M | RES | 2
10K |  | R3, R4, R6, R7, R8, R9 | R 0805_M | RES | 6
SS-12F23 | 1路波动开关 | S1 | SS-12D10 | SSW-1P | 1
摇杆 |  | S2, S3 | 3D161摇杆 | 摇杆 | 2
3x6x5 | 3x6轻触开关 | SW1, SW2 | TSW SMD-3*6*2.5 | TSW 3x6 | 2
6x6x5 | 侧按直插6x6轻触开关 | SW3, SW4 | TSW DIP-6*6*7_V | TSW DIP-6x6_V | 2
6x6x5 | 直插6x6轻触开关 | SW5, SW6 | TSW DIP-6*6*6 | TSW DIP-6x6 | 2
MM32SPIN27PS | 灵动M0主控 | U1 | LQFP64 10x10_M | MM32SPIN27PS | 1
MIC5219 | 3V3稳压 | U2 | SOT23-5M | MIC5219 | 1
USB-5P | 微型USB母座（给电池充电） | USB1 | USB-MICRO_A | USB-5P | 1
8MHz | 2脚无源脚晶振 | X1 | OSC 5032-2P | XTAL-2P | 1